## 表B.1.1 招标工程量清单封面
|  | 谢庄镇刘庄村道路修建项目 |  | 工程
招标工程量清单
| 招标人： |  | （盖章）
年 月 日
河南省建设工程造价计价软件测评合格编号：2021-RJ002；2020-RJ002；2019-RJ004；2017-RJ004

## 表C.1.1 招标工程量清单扉页
工程名称： |  |  | 谢庄镇刘庄村道路修建项目
标段名称：
招标工程量清单
| 编 制 人 | ： |  | (造价专业人员签字及盖章)
| 审 核 人 | ： |  | (签字及盖章)
| 编 制 单 位 | ： |  | (盖章)
| 法定代表人 或其授权人 | ： |  | (签字或盖章)
| 招 标 人 | ： |  | (盖章)
| 法定代表人 或其授权人 | ： |  | (签字或盖章)
| 编 制 时 间 | ：

## 表D.1.1 工程量清单或最高投标限价编制(审核)说明
编制（审核）说明
工程名称：谢庄镇刘庄村道路修建项目
一、工程概况 本工程为谢庄镇刘庄村道路修建项目。 二、编制依据 1、《建设工程工程量清单计价标准》GB/T50500-2024； 2、《河南省市政工程预算定额》(HAAl-31-2016)、《河南省房屋建筑与装饰工程预算定额》(HA 01-31-2016)、《河南省通用安装工程预算定额》(HA 02-31-2016)、《河南省建设工程工程量清单综合单价定额（2008）》“E.园林绿化工程”； 3、工程设计图纸及相应图集； 4、税金按中华人民共和国住房和城乡建设部办公厅建办标函[2019]193号文，工程造价计价依据中增值税税率调整为9%； 5、材料价格按《南阳工程造价信息》2025年第6期计入，发布价没有的按市场调查价格计入； 6、人工费指数、机械类指数、管理类指数参照2025年7~12月计取； 7、河南省及南阳市颁发的有关文件及规定； 8、其他措施费(夜间施工增加费、二次搬运费、冬雨季施工增加费)根据定额综合解释，足额计取； 三、需要说明的问题 1、混凝土按商品混凝土考虑；
注：编制（审核）说明应包括工程概况、工程范围、编制（审核）依据、特殊要求（如有）及其他需要说明的 问题等内容。

## 表E.1.1 工程项目清单汇总表
工程项目清单汇总表
工程名称：谢庄镇刘庄村道路修建项目 |  | 标段： | 第 1 页 共 1 页
序号 | 项目名称 |  |  | 金额（元）
1 | 分部分项工程
1.1 | 沥青混凝土
1.2 | 补强路面
1.3 | 标识牌
1.4 | 管道
1.5 | 出水口
2 | 措施项目
2.1 | 其中：安全生产措施项目
3 | 其他项目
3.1 | 暂列金额
3.2 | 专业工程暂估价
3.3 | 计日工
3.4 | 总承包服务费
3.5 | 合同中约定的其他项目
3.6 | 环境保护税
4 | 增值税
合 计
注：1 专业工程暂估价为已含税价格，在计算增值税计算基础时不应包含专业工程暂估价金额; 2 本表宜用于按合同标的为工程量清单编制对象的工程汇总计算，以单项工程、单位工程等为工程量清单编制对象的工程 可按本表汇总计算。

## 表E.2.1 分部分项工程项目清单计价表
分部分项工程项目清单计价表
工程名称：谢庄镇刘庄村道路修建项目 |  |  |  | 标段： |  |  | 第 1 页 共 2 页
序号 | 项目编码 | 项目名称 | 项目特征描述 |  | 计量 单位 | 工程量 |  | 金额（元）
[8 empty] | 综合单价 | 合价
沥青混凝土
1 | 040203006001 | 沥青混凝土 | 1.沥青品种:5cm厚细粒式沥青混凝土AC—13C |  | m2 | 3718
2 | 040203004001 | 粘层 | 1.材料品种:乳化沥青粘层 2.喷油量:详见图纸设计 |  | m2 | 3718
3 | 040201021001 | 土工合成材料 | 1.材料品种、规格:土工布 2.搭接方式:详见图纸设计 |  | m2 | 3718
补强路面
4 | 041001001001 | 拆除路面 | 1.材质:C25混凝土路面 2.厚度:18cm |  | m2 | 665
5 | 040103003001 | 余方弃置 | 1.弃料品种:旧路材料（道渣） 2.运距自行考虑 |  | m3 | 119.7
6 | 040203007002 | 水泥混凝土 | 1.混凝土强度等级:C25 2.厚度:18cm 3.混凝土养生 |  | m2 | 665
标识牌
7 | 040205003001 | 标志牌 | 1.标志牌正面牌心镶1.0*0.6*0.02米黑色大理石 2.标志牌四周部分全部用红瓷砖粘贴 3.标志牌为M7.5砖砌体 4.标志牌需座于原状土上,深度不小于0.4米 5.具体详见图纸设计 |  | 块 | 1
管道
8 | 040501001001 | 混凝土管 | 1.预制承插口钢筋砼排水管Ⅱ级 2.规格:Φ1000 3.接口方式:橡胶圈接口 4.管道检验及试验要求:闭水试验 |  | m | 28
本页小计
分部分项工程项目清单计价表
工程名称：谢庄镇刘庄村道路修建项目 |  |  |  | 标段： |  |  | 第 2 页 共 2 页
序号 | 项目编码 | 项目名称 | 项目特征描述 |  | 计量 单位 | 工程量 |  | 金额（元）
[8 empty] | 综合单价 | 合价
9 | 040101002001 | 挖沟槽土方 | 1.土壤类别:一、二类土 2.挖土深度:2m 内 |  | m3 | 167.58
10 | 040305001001 | 垫层 | 1.材料品种、规格:中粗砂垫层 |  | m3 | 12.32
11 | 040103002001 | 一般回填方 | 1.密实度要求:≥0.95 2.填方材料品种:回填中粗砂 |  | m3 | 21.13
12 | 040103002002 | 一般回填方 | 1.密实度要求:夯填 2.填方材料品种:素土 3.详见图纸设计及相关规范 |  | m3 | 102.48
13 | 040103003002 | 余方弃置 | 1.废弃料品种:余土外运 2.运距:1Km内 |  | m3 | 65.1
出水口
本页小计
合 计

## 表E.2.3 材料暂估单价及调整表
材料暂估单价及调整表
工程名称：谢庄镇刘庄村道路修建项目 |  |  |  |  | 标段： | [5 empty] | 第 1 页 共 1 页
序号 | 材料名称 | 规格型号 | 计量单位 | 暂估 |  |  |  | 确认 |  |  |  | 调整金额（元） | 备注
|  |  |  | 数量 |  | 单价 （元） | 合价 （元） | 数量 | 单价 （元） | 合价 （元）
|  |  |  | A₁ |  | B₁ | C₁ | A₂ | B₂ | C₂ |  | D=C₂-C₁
本页小计 | [7 empty] | — | — |  |  |  | —
合 计 | [7 empty] | — | — |  |  |  | —
注：本表可由招标人填写“暂估单价”栏，并在备注栏说明拟用暂估价材料的清单项目，投标人应将上述材料暂估单价计入 工程量清单综合单价。

## 表E.3.1 措施项目清单计价表
措施项目清单计价表
工程名称：谢庄镇刘庄村道路修建项目 |  |  | 标段： |  | 第 1 页 共 1 页
序号 | 项目编码 | 项目名称 |  | 工作内容 |  | 价格（元） | 备注
1 | 041201019001 | 安全生产
2 | 04B001 | 环境保护费、文明施工费、临时设施费及扬尘污染防治增加费
3 | 041201021001 | 夜间施工增加
4 | 041201023001 | 二次搬运
5 | 041201020001 | 冬雨季施工
本页小计 | [6 empty] | --
合 计 | [6 empty] | --
注：措施项目清单费用构成详见本标准表 E.3.2，大型机械进出场及安拆费用组成见本标准表 E.3.4。

## 表E.4.1 其他项目清单计价表
其他项目清单计价表
工程名称：谢庄镇刘庄村道路修建项目 |  | 标段： |  |  |  | 第 1 页 共 1 页
序号 | 项目名称 |  | 暂估（暂定）金额（元） | 结算（确定）金额（元） | 调整金额± （元） |  | 备注
1 | 暂列金额 | [5 empty] | 详见本标准表 E.4.2
2 | 专业工程暂估价 | [5 empty] | 详见本标准表 E.4.3
3 | 计日工 | [5 empty] | 详见本标准表 E.4.4
4 | 总承包服务费 | [5 empty] | 详见本标准表 E.4.5
5 | 合同中约定的其他项目
6 | 环境保护税 | [5 empty] | 按实计取
合 计 | [6 empty] | —

## 表E.4.2 暂列金额明细表
暂列金额明细表
工程名称：谢庄镇刘庄村道路修建项目 |  |  |  | 标段： |  |  | 第 1 页 共 1 页
序号 | 项目名称 | 计算基础 | 费率（%） |  | 暂定金额 （元） | 确定金额（元） |  | 调整金额± (元) | 备注
1 | 合同价格调整暂列金额
2 | 未确定工程暂列金额
2.1
3 | 未确定服务暂列金额
3.1
4 | 未确定其他暂列金额
4.1
本页小计 |  | - | -
合 计 |  | - | -
注：1 本表由招标人填写“暂定金额”总额，采用费率计价方式计算暂定金额的，应分别填写“计算基础”“费率”，并计算 填写“暂定金额”；采用总价计价方式计算暂定金额的，可直接填写“暂定金额”； 2 投标人应将上述暂定金额填写并计入投标总价； 3 结算时应按合同约定计算并填写“确定金额”。

## 表E.4.3 专业工程暂估价明细表
专业工程暂估价明细表
工程名称：谢庄镇刘庄村道路修建项目 |  |  |  | 标段： |  |  |  | 第 1 页 共 1 页
序号 | 专业工程名称 | 暂估金额（元） |  |  |  | 确认金额（元） |  |  |  | 调整金额±（元） | 备注
|  | 不含税价格 | 增值税 |  | 含税价格 | 不含税价格 | 增值税 |  | 含税价格
|  | A₁ | B₁ |  | C₁ | A₂ | B₂ |  | C₂ | D=C₂-C₁
本页小计 | [10 empty] | --
合计 | [10 empty] | --
注：本表“暂估金额”由招标人填写，投标人应将“暂估金额”填写并计入投标总价。结算时应按合同约定的价格填写 “确认金额”。

## 表E.5.1 增值税计价表
增值税计价表
工程名称：谢庄镇刘庄村道路修建项目 |  |  | 标段： |  | 第 1 页 共 1 页
序号 | 项目名称 | 计算基础说明 |  | 计算基础 |  | 税率(%) | 金额(元)
1 | 增值税 | 分部分项工程+措施项目+其他项目-专业工程暂估价
合 计