## 表C.1.1 招标工程量清单扉页
工程名称： |  |  | 排水工程
标段名称： |  |  | 卧龙区潦河镇移民养殖产业园基础设施配套建设项目
招标工程量清单
| 编 制 人 | ： |  | (造价专业人员签字及盖章)
| 审 核 人 | ： |  | (签字及盖章)
| 编 制 单 位 | ： |  | (盖章)
| 法定代表人 或其授权人 | ： |  | (签字或盖章)
| 招 标 人 | ： |  | (盖章)
| 法定代表人 或其授权人 | ： |  | (签字或盖章)
| 编 制 时 间 | ：

## 表E.1.1 工程项目清单汇总表
工程项目清单汇总表
工程名称：排水工程 |  | 标段：卧龙区潦河镇移民养殖产业园基础设施配套建设项目 | 第 1 页 共 1 页
序号 | 项目名称 |  |  | 金额（元）
1 | 分部分项工程
1.1 | 雨水工程
2 | 措施项目
2.1 | 其中：安全生产措施项目
3 | 其他项目
3.1 | 暂列金额
3.2 | 专业工程暂估价
3.3 | 计日工
3.4 | 总承包服务费
3.5 | 合同中约定的其他项目
3.6 | 环境保护税
4 | 增值税
合 计
注：1 专业工程暂估价为已含税价格，在计算增值税计算基础时不应包含专业工程暂估价金额; 2 本表宜用于按合同标的为工程量清单编制对象的工程汇总计算，以单项工程、单位工程等为工程量清单编制对象的工程 可按本表汇总计算。

## 表E.2.1 分部分项工程项目清单计价表
分部分项工程项目清单计价表
工程名称：排水工程 |  |  |  | 标段：卧龙区潦河镇移民养殖产业园基础设施配套建设项目 |  |  | 第 1 页 共 4 页
序号 | 项目编码 | 项目名称 | 项目特征描述 |  | 计量 单位 | 工程量 |  | 金额（元）
[8 empty] | 综合单价 | 合价
雨水工程
钢筋混凝土管DN300
1 | 040501001002 | 混凝土管 | 1.预制承插口钢筋砼排水管Ⅱ级 2.规格:Φ300 3.接口方式:橡胶圈接口 4.管道检验及试验要求:闭水试验 |  | m | 9
2 | 040102002003 | 挖沟槽石方 | 1.土壤类别:一、二类土 2.挖土深度:2m 内 |  | m3 | 38.88
3 | 040305001003 | 垫层 | 1.材料品种、规格:中粗砂垫层 |  | m3 | 1.57
4 | 040103001005 | 沟槽、基坑回填方 | 1.密实度要求:≥0.95 2.填方材料品种:回填中粗砂 |  | m3 | 1.56
5 | 040103001006 | 沟槽、基坑回填方 | 1.密实度要求:夯填 2.填方材料品种:素土 3.详见图纸设计及相关规范 |  | m3 | 35.11
6 | 040103003004 | 余方弃置 | 1.废弃料品种:余土外运 2.运距:自行考虑 |  | m3 | 3.77
钢筋混凝土管DN800
7 | 040501001001 | 混凝土管 | 1.预制承插口钢筋砼排水管Ⅱ级 2.规格:Φ800 3.接口方式:橡胶圈接口 4.管道检验及试验要求:闭水试验 |  | m | 243
8 | 040102002001 | 挖沟槽石方 | 1.土壤类别:一、二类土 2.挖土深度:2m 内 |  | m3 | 1438.56
9 | 040305001001 | 垫层 | 1.材料品种、规格:中粗砂垫层 |  | m3 | 71.44
10 | 040103001001 | 沟槽、基坑回填方 | 1.密实度要求:≥0.95 2.填方材料品种:回填中粗砂 |  | m3 | 140.71
本页小计
分部分项工程项目清单计价表
工程名称：排水工程 |  |  |  | 标段：卧龙区潦河镇移民养殖产业园基础设施配套建设项目 |  |  | 第 2 页 共 4 页
序号 | 项目编码 | 项目名称 | 项目特征描述 |  | 计量 单位 | 工程量 |  | 金额（元）
[8 empty] | 综合单价 | 合价
11 | 040103001002 | 沟槽、基坑回填方 | 1.密实度要求:夯填 2.填方材料品种:素土 3.详见图纸设计及相关规范 |  | m3 | 1050.61
12 | 040103003001 | 余方弃置 | 1.废弃料品种:余土外运 2.运距:自行考虑 |  | m3 | 387.95
构筑物
13 | 040504001001 | 砌筑井 | 1.参考图集:20S515-页25 φ1250 2.圆形混凝土雨水检查井 3.井盖、井圈材质及规格:φ700重型球墨铸铁井盖五防 4.踏步材质、规格:塑钢 5.防坠网安装 |  | 座 | 7
14 | 040504001002 | 砌筑井 | 1.参考图集:20S515-页25 φ1800 2.圆形混凝土雨水检查井 3.井盖、井圈材质及规格:φ700重型球墨铸铁井盖五防 4.踏步材质、规格:塑钢 5.防坠网安装 |  | 座 | 1
15 | 040504010001 | 雨水口 | 1.雨水口规格:混凝土单臂式雨水口700*400 H=0.88 2.参考图集:16S518，页32 |  | 座 | 3
16 | 040504007001 | 砌筑出水口 | 1.出水口规格:门子式浆砌石管道出水口D=800 2.参考图集:06MS201-9 页16 |  | 座 | 1
坑塘清淤
17 | 040101005001 | 挖淤泥、流砂 | 1.坑塘清淤 |  | m3 | 850
18 | 040103003002 | 余方弃置 | 1.弃料品种:淤泥土外运，运距自行考虑 |  | m3 | 850
本页小计
分部分项工程项目清单计价表
工程名称：排水工程 |  |  |  | 标段：卧龙区潦河镇移民养殖产业园基础设施配套建设项目 |  |  | 第 3 页 共 4 页
序号 | 项目编码 | 项目名称 | 项目特征描述 |  | 计量 单位 | 工程量 |  | 金额（元）
[8 empty] | 综合单价 | 合价
19 | 040103002002 | 一般回填方 | 1.填方来源:外购土方，回填 2.密实度:详见图纸设计 |  | m3 | 1955
污水工程
HDPE DN225
20 | 040501005002 | 塑料管 | 1.材质及规格:HDPE高密度双壁波纹管DN225，环刚度S≥8KN/㎡。 2.连接形式:胶圈接口 3.管道检验及试验要求:闭水试验 |  | m | 77
21 | 040102002004 | 挖沟槽石方 | 1.土壤类别:一、二类土 2.挖土深度:2m 内 |  | m3 | 305.56
22 | 040305001004 | 垫层 | 1.材料品种、规格:中粗砂垫层 |  | m3 | 12.24
23 | 040103001007 | 沟槽、基坑回填方 | 1.密实度要求:≥0.95 2.填方材料品种:回填中粗砂 |  | m3 | 8.57
24 | 040103001008 | 沟槽、基坑回填方 | 1.密实度要求:夯填 2.填方材料品种:素土 3.详见图纸设计及相关规范 |  | m3 | 280.66
25 | 040103003005 | 余方弃置 | 1.废弃料品种:余土外运 2.运距:自行考虑 |  | m3 | 24.9
构筑物
26 | 040504001003 | 砌筑井 | 1.参考图集:20S515-页326 2.矩形混凝土污水检查井 600*600 3.井盖、井圈材质及规格:φ600轻型球墨铸铁五防井盖 4.踏步材质、规格:塑钢 5.防坠网安装 |  | 座 | 6
本页小计
分部分项工程项目清单计价表
工程名称：排水工程 |  |  |  | 标段：卧龙区潦河镇移民养殖产业园基础设施配套建设项目 |  |  | 第 4 页 共 4 页
序号 | 项目编码 | 项目名称 | 项目特征描述 |  | 计量 单位 | 工程量 |  | 金额（元）
[8 empty] | 综合单价 | 合价
27 | 040504009001 | 整体化粪池 | 1.材质:HFBF三格成品玻璃钢化粪池 2.尺寸:容积20m3 3.详见图纸设计，满足规范要求，含基础开挖，处理，回填 |  | 座 | 1
本页小计
合 计

## 表E.2.3 材料暂估单价及调整表
材料暂估单价及调整表
工程名称：排水工程 |  |  |  |  | 标段：卧龙区潦河镇移民养殖产业园基础设施配套建设项目 | [5 empty] | 第 1 页 共 1 页
序号 | 材料名称 | 规格型号 | 计量单位 | 暂估 |  |  |  | 确认 |  |  |  | 调整金额（元） | 备注
|  |  |  | 数量 |  | 单价 （元） | 合价 （元） | 数量 | 单价 （元） | 合价 （元）
|  |  |  | A₁ |  | B₁ | C₁ | A₂ | B₂ | C₂ |  | D=C₂-C₁
本页小计 | [7 empty] | — | — |  |  |  | —
合 计 | [7 empty] | — | — |  |  |  | —
注：本表可由招标人填写“暂估单价”栏，并在备注栏说明拟用暂估价材料的清单项目，投标人应将上述材料暂估单价计入 工程量清单综合单价。

## 表E.3.1 措施项目清单计价表
措施项目清单计价表
工程名称：排水工程 |  |  | 标段：卧龙区潦河镇移民养殖产业园基础设施配套建设项目 |  | 第 1 页 共 1 页
序号 | 项目编码 | 项目名称 |  | 工作内容 |  | 价格（元） | 备注
1 | 041201019001 | 安全生产
2 | 04B001 | 环境保护费、文明施工费、临时设施费及扬尘污染防治增加费
3 | 041201021001 | 夜间施工增加
4 | 041201023001 | 二次搬运
5 | 041201020001 | 冬雨季施工
本页小计 | [6 empty] | --
合 计 | [6 empty] | --
注：措施项目清单费用构成详见本标准表 E.3.2，大型机械进出场及安拆费用组成见本标准表 E.3.4。

## 表E.4.1 其他项目清单计价表
其他项目清单计价表
工程名称：排水工程 |  | 标段：卧龙区潦河镇移民养殖产业园基础设施配套建设项目 |  |  |  | 第 1 页 共 1 页
序号 | 项目名称 |  | 暂估（暂定）金额（元） | 结算（确定）金额（元） | 调整金额± （元） |  | 备注
1 | 暂列金额 | [5 empty] | 详见本标准表 E.4.2
2 | 专业工程暂估价 | [5 empty] | 详见本标准表 E.4.3
3 | 计日工 | [5 empty] | 详见本标准表 E.4.4
4 | 总承包服务费 | [5 empty] | 详见本标准表 E.4.5
5 | 合同中约定的其他项目
6 | 环境保护税 | [5 empty] | 按实计取
合 计 | [6 empty] | —

## 表E.4.2 暂列金额明细表
暂列金额明细表
工程名称：排水工程 |  |  |  | 标段：卧龙区潦河镇移民养殖产业园基础设施配套建设项目 |  |  | 第 1 页 共 1 页
序号 | 项目名称 | 计算基础 | 费率（%） |  | 暂定金额 （元） | 确定金额（元） |  | 调整金额± (元) | 备注
1 | 合同价格调整暂列金额
2 | 未确定工程暂列金额
2.1
3 | 未确定服务暂列金额
3.1
4 | 未确定其他暂列金额
4.1
本页小计 |  | - | -
合 计 |  | - | -
注：1 本表由招标人填写“暂定金额”总额，采用费率计价方式计算暂定金额的，应分别填写“计算基础”“费率”，并计算 填写“暂定金额”；采用总价计价方式计算暂定金额的，可直接填写“暂定金额”； 2 投标人应将上述暂定金额填写并计入投标总价； 3 结算时应按合同约定计算并填写“确定金额”。

## 表E.4.3 专业工程暂估价明细表
专业工程暂估价明细表
工程名称：排水工程 |  |  |  | 标段：卧龙区潦河镇移民养殖产业园基础设施配套建设项目 |  |  |  | 第 1 页 共 1 页
序号 | 专业工程名称 | 暂估金额（元） |  |  |  | 确认金额（元） |  |  |  | 调整金额±（元） | 备注
|  | 不含税价格 | 增值税 |  | 含税价格 | 不含税价格 | 增值税 |  | 含税价格
|  | A₁ | B₁ |  | C₁ | A₂ | B₂ |  | C₂ | D=C₂-C₁
本页小计 | [10 empty] | --
合计 | [10 empty] | --
注：本表“暂估金额”由招标人填写，投标人应将“暂估金额”填写并计入投标总价。结算时应按合同约定的价格填写 “确认金额”。

## 表E.5.1 增值税计价表
增值税计价表
工程名称：排水工程 |  |  | 标段：卧龙区潦河镇移民养殖产业园基础设施配套建设项目 |  | 第 1 页 共 1 页
序号 | 项目名称 | 计算基础说明 |  | 计算基础 |  | 税率(%) | 金额(元)
1 | 增值税 | 分部分项工程+措施项目+其他项目-专业工程暂估价
合 计